## 2013
实验室专用光源选型表
系列 | 产品 |  | 电压 | 功率 | 尺寸规格大小(mm) | 备注
注:R=Red(色温:620-660nm),W=白色(色温:5500-6000K),B=蓝色(色温:460-470nm),G=绿色(色温：525-530nm).IR=红外（色温：850-940nm),UV=紫外（色温：365-395nm).
环形光源 HX Series
实验室专用型号
0度 |  | DJ-HX5000-R | 24V | 0.5W | 外径:φ50,内径:φ20,厚度:9,环数：1
|  | DJ-HX5000-GBW | 24V | 1.0W
|  | DJ-HX7400-R | 24V | 1.0W | 外径:φ74,内径:φ38, 厚度:9, 环数:1
|  | DJ-HX7400-GBW | 24V | 1.4W
|  | DJ-HX9600-R | 24V | 1.2W | 外径:φ96,内径:φ60, 厚度:9,环数:1
|  | DJ-HX9600-GBW | 24V | 1.9W
|  | DJ-HX12000-R | 24V | 1.4W | 外径:φ120,内径:φ86, 厚度:9,环数:1
|  | DJ-HX12000-GBW | 24V | 2.4W
|  | DJ-HX14600-R | 24V | 1.9W | 外径:φ146,内径:φ104,厚度:11,环数:1
|  | DJ-HX14600-GBW | 24V | 3.1W
|  | DJ-HX17200-R | 24V | 2.4W | 外径:φ172,内径:φ130, 厚度:9, 环数:1
|  | DJ-HX17200-GBW | 24V | 4.1W
30 度 |  | DJ-HX5030-R | 24V | 1.9W | 外径:φ50,内径:φ25, 厚度:25,环数:3
|  | DJ-HX5030-GBW | 24V | 2.9W
|  | DJ-HX6030-R | 24V | 2.2W | 外径:φ60,内径:φ35,厚度:25,环数:3
|  | DJ-HX6030-GBW | 24V | 3.4W
|  | DJ-HX7430-R | 24V | 1.9W | 外径:φ74,内径:φ40,厚度:20 ,环数:2
|  | DJ-HX7430-GBW | 24V | 2.9W
|  | DJ-HX9030-R | 24V | 3.8W | 外径:φ90,内径:φ50,厚度:23,环数:3
|  | DJ-HX9030-GBW | 24V | 5.8W
|  | DJ-HX12030-R | 24V | 4.3W | 外径:φ120,内径:φ80,厚度:23,环数:3
|  | DJ-HX12030-GBW | 24V | 7.2W
|  | DJ-HX15030-R | 24V | 10.1W | 外径:φ150,内径:φ112,厚度:28, 环数:5
|  | DJ-HX15030-GBW | 24V | 15.1W
|  | DJ-HX18030-R | 24V | 9.1W | 外径:φ180,内径:φ132,厚度:29, 环数:5
|  | DJ-HX18030-GBW | 24V | 14.9W
|  | DJ-HX21030-R | 24V | 13.0W | 外径:φ210,内径:φ174,厚度:28, 环数:5
|  | DJ-HX21030-GBW | 24V | 21.6W
45 度 |  | DJ-HX5045-R | 24V | 1.9W | 外径:φ50,内径:φ20,厚度:25,环数:3
|  | DJ-HX5045-GBW | 24V | 2.9W
|  | DJ-HX7045-R | 24V | 2.4W | 外径:φ70,内径:φ38,厚度:21, 环数:3
|  | DJ-HX7045-GBW | 24V | 3.8W
|  | DJ-HX9045-R | 24V | 3.4W | 外径:φ90,内径:φ56,厚度:20.5, 环数:3
|  | DJ-HX9045-GBW | 24V | 5.0W
|  | DJ-HX12045-R | 24V | 7.9W | 外径:φ120,内径:φ68,厚度:30, 环数:3
|  | DJ-HX12045-GBW | 24V | 13.2W
|  | DJ-HX15045-R | 24V | 10.1W | 外径:φ150,内径:φ106,厚度:30, 环数:4
|  | DJ-HX15045-GBW | 24V | 15.1W
60 度 |  | DJ-HX2860-R | 24V | 0.2W | 外径:φ28,内径:φ10,厚度:15, 环数:1
|  | DJ-HX2860-GBW | 24V | 0.5W
|  | DJ-HX5060-R | 24V | 1.2W | 外径:φ50,内径:φ28.5,厚度:19.5, 环数:2
|  | DJ-HX5060-GBW | 24V | 2.2W
|  | DJ-HX6660-R | 24V | 1.8W | 外径:φ66,内径:φ35,厚度:18, 环数:3
|  | DJ-HX6660-GBW | 24V | 1.8W
|  | DJ-HX7060-R | 24V | 2.2W | 外径:φ70,内径:φ30,厚度:20, 环数:3
|  | DJ-HX7060-GBW | 24V | 3.4W
|  | DJ-HX8060-RGB | 24V | 6.8W | 外径:φ80,内径:φ34,厚度:19,环数:5 | 三色环形光源
|  | DJ-HX9060-R | 24V | 2.9W | 外径:φ90,内径:φ40,厚度:20, 环数:4
|  | DJ-HX9060-GBW | 24V | 4.3W
|  | DJ-HX10060-R | 24V | 4.3W | 外径:φ100,内径:φ50,厚度:22, 环数:4
|  | DJ-HX10060-GBW | 24V | 7.2W
|  | DJ-HX12060-R | 24V | 8.6W | 外径:φ120,内径:φ60,厚度:32.5,环数:6
|  | DJ-HX12060-GBW | 24V | 13.0W
|  | DJ-HX15060-R | 24V | 8.6W | 外径:φ150,内径:φ94,厚度:24.5, 环数:6
|  | DJ-HX15060-GBW | 24V | 14.4W
|  | DJ-HX20060-R | 24V | 14.4W | 外径:φ200,内径:φ156,厚度:20,环数:4
|  | DJ-HX20060-GBW | 24V | 14.4W
90 度 |  | DJ-HX2890-R | 24V | 0.2W | 外径:φ28,内径:φ10,厚度:18, 环数:2
|  | DJ-HX2890-GBW | 24V | 0.5W
|  | DJ-HX5590-R | 24V | 1.4W | 外径:φ55,内径:φ24,厚度:20, 环数:2
|  | DJ-HX5590-GBW | 24V | 2.4W
|  | DJ-HX7090-R | 24V | 2.2W | 外径:φ70,内径:φ36,厚度:20.5, 环数:3
|  | DJ-HX7090-GBW | 24V | 3.6W
|  | DJ-HX10090-R | 24V | 5.8W | 外径:φ100,内径:φ40,厚度:20, 环数:5
|  | DJ-HX10090-GBW | 24V | 8.6W
|  | DJ-HX12090-R | 24V | 7.2W | 外径:φ120,内径:φ50,厚度:18, 环数:6
|  | DJ-HX12090-GBW | 24V | 12.0W
|  | DJ-HX15090-R | 24V | 10.6W | 外径:φ150,内径:φ25,厚度:22.5, 环数:9
|  | DJ-HX15090-GBW | 24V | 15.9W
|  | DJ-HX16590-R | 24V | 16.3W | 外径:φ165,内径:φ55,厚度:22.5, 环数:12
|  | DJ-HX16590-GBW | 24V | 24.5W
|  | DJ-HX20090-R | 24V | 19.4W | 外径:φ200,内径:φ70,厚度:22.5, 环数:15
|  | DJ-HX20090-GBW | 24V | 32.4W
|  | DJ-HX3275-R | 24V | 0.7W | 外径:φ32,内径:φ10,厚度:16, 环数:2 | 75度
|  | DJ-HX3275-GBW | 24V | 1.2W
|  | DJ-HX4265-R | 24V | 1.0W | 外径:φ42,内径:φ18,厚度:18, 环数:2 | 65度
|  | DJ-HX4265-GBW | 24V | 1.4W
|  | DJ-HX5570-R | 24V | 1.4W | 外径:φ55,内径:φ21,厚度:18, 环数:3 | 70度
|  | DJ-HX5570-GBW | 24V | 2.4W
|  | DJ-HX7475-R | 24V | 2.9W | 外径:φ74,内径:φ35,厚度:16, 环数:3 | 75度
|  | DJ-HX7475-GBW | 24V | 4.3W
|  | DJ-HX8080-R | 24V | 2.9W | 外径:φ88,内径:φ32,厚度:19, 环数:3 | 80度
|  | DJ-HX8080-GBW | 24V | 4.3W
|  | DJ-HX12050-R | 24V | 5.8W | 外径:φ120,内径:φ18,厚度:23, 环数:4 | 50度
|  | DJ-HX12050-GBW | 24V | 9.6W
|  | DJ-HX12080-R | 24V | 6.2W | 外径:φ120,内径:φ65,厚度:22, 环数:4 | 80度
|  | DJ-HX12080-GBW | 24V | 9.4W
|  | DJ-HX17315-R | 24V | 4.6W | 外径:φ173,内径:φ155,厚度:25, 环数:2 | 15度
|  | DJ-HX17315-GBW | 24V | 7.4W
|  | DJ-HX18075-R | 24V | 8.6W | 外径:φ180,内径:φ130,厚度:18, 环数:4 | 75度
|  | DJ-HX18075-GBW | 24V | 14.4W
|  | DJ-HX29015-W | 24V | 3.1W | 外径:φ R145,内径:φ R125,厚度:16 | 扇形环形光源
|  | DJ-HX9045-B | 24V | 3.1W | 外径:φ90,内径:φ52,厚度:20.5 | 半圆环形光源
低角度环形光源 LAHX Series
|  | DJ-LAHX80-R | 24V | 1.2W | 外径:φ80,内径:φ64,厚度:40,
|  | DJ-LAHX80-GBW | 24V | 1.9W
|  | DJ-LAHX120-R | 24V | 3.4W | 外径:φ120,内径:φ94,厚度:40,
|  | DJ-LAHX120-GBW | 24V | 5.0W
|  | DJ-LAHX150-R | 24V | 11.5W | 外径:φ150,内径:φ80,厚度:40,
|  | DJ-LAHX150-GBW | 24V | 19.2W
平面无影光源 PWY Series
|  | DJ-PWY60-R | 24V | 1.4W | 外径:φ60,内径:φ18,厚度:15,
|  | DJ-PWY60-B/G/W | 24V | 2.4W
|  | DJ-PWY100-R | 24V | 4.1W | 外径:φ100,内径:φ35,厚度:21,
|  | DJ-PWY100-B/G/W | 24V | 6.7W
|  | DJ-PWY120-R | 24V | 4.3W | 外径:φ120,内径:φ42,厚度:22,
|  | DJ-PWY120-B/G/W | 24V | 7.2W
|  | DJ-PWY150-R | 24V | 6.2W | 外径:φ150,内径:φ80,厚度:23,
|  | DJ-PWY150-B/G/W | 24V | 9.4W
|  | DJ-PWY160-R | 24V | 4.1W | 外径:φ160,内径:φ30,厚度:18.5,
|  | DJ-PWY160-B/G/W | 24V | 6.7W
大功率环形光源 HPHX Series
|  | DJ-HPHX4590-R/B/GW | 24V | 2.5W | 外径:φ45,内径:φ13,厚度:22
|  | DJ-HPHX8490-R/B/GW | 24V | 5.0W | 外径:φ84,内径:φ47,厚度:33.5
|  | DJ-HPHX10090-R/B/GW | 24V | 5.0W | 外径:φ100,内径:φ60,厚度:24
|  | DJ-HPHX12090-R/B/GW | 24V | 7.5W | 外径:φ120,内径:φ70,厚度:33
同轴光源 TZ Series
|  | DJ-TZ18-R | 24V | 0.2W | 外形尺寸:56*30*27 , 发光区:18*18
|  | DJ-TZ18-GBW | 24V | 0.5W
|  | DJ-TZ30-R | 24V | 1.0W | 外形尺寸:67*40*40 , 发光区:30*30
|  | DJ-TZ30-GBW | 24V | 1.4W
|  | DJ-TZ50-R | 24V | 2.2W | 外形尺寸:87*60*60, 发光区:50*50
|  | DJ-TZ50-GBW | 24V | 3.6W
|  | DJ-TZ60-R | 24V | 2.4W | 外形尺寸:97*70*70, 发光区:60*60
|  | DJ-TZ60-GBW | 24V | 3.6W
|  | DJ-TZ80-R | 24V | 4.3W | 外形尺寸:116.3*92*87, 发光区:80*80
|  | DJ-TZ80-GBW | 24V | 7.7W
|  | DJ-TZ100-R | 24V | 7.2W | 外形尺寸:134*114*108, 发光区:100*100
|  | DJ-TZ100-GBW | 24V | 12.0W
|  | DJ-TZ120-R | 24V | 9.8W | 外形尺寸:156*132*132, 发光区:120*120
|  | DJ-TZ120-GBW | 24V | 16.8W
|  | DJ-TZ150120-R | 24V | 11.5W | 外形尺寸:156*162*132, 发光区:150*120
|  | DJ-TZ150120-GBW | 24V | 17.3W
高亮条形光源 GLTX Series
|  | DJ-GLTX6016-R | 24V | 1.0W | 外形尺寸:72*22*26, 发光区:60*16
|  | DJ-GLTX6016-BGW | 24V | 1.4W
|  | DJ-GLTX9016-R | 24V | 1.4W | 外形尺寸:102*22*26, 发光区:90*16
|  | DJ-GLTX9016-BGW | 24V | 2.2W
|  | DJ-GLTX15016-R | 24V | 2.4W | 外形尺寸:162*22*26, 发光区:150*16
|  | DJ-GLTX15016-BGW | 24V | 3.6W
|  | DJ-GLTX21016-R | 24V | 3.4W | 外形尺寸:222*22*26, 发光区:210*16
|  | DJ-GLTX21016-BGW | 24V | 5.0W
|  | DJ-GLTX27016-R | 24V | 4.3W | 外形尺寸:282*22*26, 发光区:270*16
|  | DJ-GLTX27016-BGW | 24V | 6.5W
|  | DJ-GLTX33016-R | 24V | 5.3W | 外形尺寸:342*22*26, 发光区:330*16
|  | DJ-GLTX33016-BGW | 24V | 7.9W
|  | DJ-GLTX36016-R | 24V | 5.8W | 外形尺寸:372*22*26, 发光区:360*16
|  | DJ-GLTX36016-BGW | 24V | 8.6W
|  | DJ-GLTX42016-R | 24V | 6.7W | 外形尺寸:432*22*26, 发光区:420*16
|  | DJ-GLTX42016-BGW | 24V | 10.1W
|  | DJ-GLTX48016-R | 24V | 7.7W | 外形尺寸:492*22*26, 发光区:480*16
|  | DJ-GLTX48016-BGW | 24V | 11.5W
|  | DJ-GLTX51016-R | 24V | 8.2W | 外形尺寸:522*22*26, 发光区:510*16
|  | DJ-GLTX51016-BGW | 24V | 12.2W
|  | DJ-GLTX5030-R | 24V | 1.4W | 外形尺寸:62*36*26, 发光区:50*30
|  | DJ-GLTX5030-BGW | 24V | 2.4W
|  | DJ-GLTX7530-R | 24V | 2.2W | 外形尺寸:87*36*26, 发光区:75*30
|  | DJ-GLTX7530-BGW | 24V | 3.6W
|  | DJ-GLTX10030-R | 24V | 2.9W | 外形尺寸:112*36*26, 发光区:100*30
|  | DJ-GLTX10030-BGW | 24V | 4.8W
|  | DJ-GLTX12530-R | 24V | 3.6W | 外形尺寸:137*36*26, 发光区:125*30
|  | DJ-GLTX12530-BGW | 24V | 6.0W
|  | DJ-GLTX15030-R | 24V | 4.3W | 外形尺寸:162*36*26, 发光区:150*30
|  | DJ-GLTX15030-BGW | 24V | 7.2W
|  | DJ-GLTX20030-R | 24V | 5.8W | 外形尺寸:212*36*26, 发光区:200*30
|  | DJ-GLTX20030-BGW | 24V | 9.6W
|  | DJ-GLTX22530-R | 24V | 6.5W | 外形尺寸:237*36*26, 发光区:225*30
|  | DJ-GLTX22530-BGW | 24V | 10.8W
|  | DJ-GLTX27530-R | 24V | 7.9W | 外形尺寸:287*36*26, 发光区:275*30
|  | DJ-GLTX27530-BGW | 24V | 13.2W
|  | DJ-GLTX30030-R | 24V | 8.6W | 外形尺寸:312*36*26, 发光区:300*30
|  | DJ-GLTX30030-BGW | 24V | 14.4W
|  | DJ-GLTX35030-R | 24V | 10.1W | 外形尺寸:362*36*26, 发光区:350*30
|  | DJ-GLTX35030-BGW | 24V | 16.8W
|  | DJ-GLTX40030-R | 24V | 11.5W | 外形尺寸:412*36*26, 发光区:400*30
|  | DJ-GLTX40030-BGW | 24V | 19.2W
|  | DJ-GLTX42530-R | 24V | 12.2W | 外形尺寸:437*36*26, 发光区:425*30
|  | DJ-GLTX42530-BGW | 24V | 20.4W
|  | DJ-GLTX47530-R | 24V | 13.7W | 外形尺寸:487*36*26, 发光区:475*30
|  | DJ-GLTX47530-BGW | 24V | 22.8W
|  | DJ-GLTX50030-R | 24V | 14.4W | 外形尺寸:512*36*26, 发光区:500*30
|  | DJ-GLTX50030-BGW | 24V | 24.0W
|  | DJ-GLTX13030-BW（双色） | 24V | 5.8W | 外形尺寸:142*36*26, 发光区:130*30
|  | DJ-GLTX50030-RGB（三色） | 24V | 38.4W | 外形尺寸:512*36*26, 发光区:500*30
高均匀条形光源 HETX Series
|  | DJ-HETXS3016-R | 24V | 0.5W | 外形尺寸:42*22*26, 发光区:30*16 | 16MM
|  | DJ-HETXS3016-BGW | 24V | 0.7W
|  | DJ-HETXS9016-R | 24V | 1.4W | 外形尺寸:102*22*26, 发光区:90*16
|  | DJ-HETXS9016-BGW | 24V | 2.2W
|  | DJ-HETXS12016-R | 24V | 1.9W | 外形尺寸:132*22*26, 发光区:120*16
|  | DJ-HETXS12016-BGW | 24V | 2.9W
|  | DJ-HETXS18016-R | 24V | 2.9W | 外形尺寸:192*22*26, 发光区:180*16
|  | DJ-HETXS18016-BGW | 24V | 4.3W
|  | DJ-HETXS21016-R | 24V | 3.4W | 外形尺寸:222*22*26, 发光区:210*16
|  | DJ-HETXS21016-BGW | 24V | 5.0W
|  | DJ-HETXS27016-R | 24V | 4.3W | 外形尺寸:282*22*26, 发光区:270*16
|  | DJ-HETXS27016-BGW | 24V | 6.5W
|  | DJ-HETXS33016-R | 24V | 5.3W | 外形尺寸:342*22*26, 发光区:330*16
|  | DJ-HETXS33016-BGW | 24V | 7.9W
|  | DJ-HETXS39016-R | 24V | 6.2W | 外形尺寸:402*22*26, 发光区:390*16
|  | DJ-HETXS39016-BGW | 24V | 9.4W
|  | DJ-HETXS45016-R | 24V | 7.2W | 外形尺寸:462*22*26, 发光区:450*16
|  | DJ-HETXS45016-BGW | 24V | 10.8W
|  | DJ-HETXS50016-R | 24V | 8.2W | 外形尺寸:522*22*26, 发光区:510*16
|  | DJ-HETXS50016-BGW | 24V | 12.2W
|  | DJ-HETXS2530-R | 24V | 0.7W | 外形尺寸:37*36*26, 发光区:25*30
|  | DJ-HETXS2530-BGW | 24V | 1.0W
|  | DJ-HETXS7530-R | 24V | 2.2W | 外形尺寸:87*36*26, 发光区:75*30
|  | DJ-HETXS7530-BGW | 24V | 2.9W
|  | DJ-HETXS12530-R | 24V | 3.6W | 外形尺寸:137*36*26, 发光区:125*30
|  | DJ-HETXS12530-BGW | 24V | 4.8W
|  | DJ-HETXS15030-R | 24V | 4.3W | 外形尺寸:162*36*26, 发光区:150*30
|  | DJ-HETXS15030-BGW | 24V | 5.8W
|  | DJ-HETXS20030-R | 24V | 5.8W | 外形尺寸:212*36*26, 发光区:200*30
|  | DJ-HETXS20030-BGW | 24V | 7.7W
|  | DJ-HETXS25030-R | 24V | 7.2W | 外形尺寸:262*36*26, 发光区:250*30
|  | DJ-HETXS25030-BGW | 24V | 9.6W
|  | DJ-HETXS27530-R | 24V | 7.9W | 外形尺寸:287*36*26, 发光区:275*30
|  | DJ-HETXS27530-BGW | 24V | 10.6W
|  | DJ-HETXS30030-R | 24V | 8.6W | 外形尺寸:312*36*26, 发光区:300*30
|  | DJ-HETXS30030-BGW | 24V | 11.5W
|  | DJ-HETXS35030-R | 24V | 10.1W | 外形尺寸:362*36*26, 发光区:350*30
|  | DJ-HETXS35030-BGW | 24V | 13.4W
|  | DJ-HETXS40030-R | 24V | 11.5W | 外形尺寸:412*36*26, 发光区:400*30
|  | DJ-HETXS40030-BGW | 24V | 15.4W
|  | DJ-HETXS45030-R | 24V | 13.0W | 外形尺寸:462*36*26, 发光区:450*30
|  | DJ-HETXS45030-BGW | 24V | 17.3W
|  | DJ-HETXS50030-BGW | 24V | 14.4W | 外形尺寸:512*36*26, 发光区:500*30
|  | DJ-HETXS50030-BGW | 24V | 19.2W
条形组合光源 TXG Series
|  | DJ-TXG96-R | 24V | 7.7W | 外形尺寸:96*96mm
|  | DJ-TXG96-GBW | 24V | 11.5W
|  | DJ-TXG160-R | 24V | 23.0W | 外形尺寸:160*160mm
|  | DJ-TXG160-GBW | 24V | 34.6W
|  | DJ-TXG200-GBW | 24V | 30.7W | 外形尺寸:200*200mm
|  | DJ-TXG200-GBW | 24V | 46.1W
|  | DJ-TXG230-GBW | 24V | 38.4W | 外形尺寸:230*230mm
|  | DJ-TXG230-GBW | 24V | 57.6W
回形背光源 RBG Series
|  | DJ-RBG6348-R | 24V | 1.7W | 外形尺寸:72*53*22, 发光区:63*48
|  | DJ-RBG6348-B/G/W | 24V | 2.6W
|  | DJ-RBG7070-R | 24V | 3.6W | 外形尺寸:85*85*22, 发光区:70*70
|  | DJ-RBG7070-B/G/W | 24V | 5.3W
|  | DJ-RBG240190-R | 24V | 27.8W | 外形尺寸:249*199*22, 发光区:240*190
|  | DJ-RBG240190-B/G/W | 24V | 42.2W
环形背光源 ABG Series
|  | DJ-ABG5013-R | 24V | 1.4W | 外径:φ50,内径:φ13, 厚度:17
|  | DJ-ABG5013-B/G/W | 24V | 2.2W
|  | DJ-ABG220190-R | 24V | 19.2W | 外径:φ90,内径:φ20, 厚度:17
|  | DJ-ABG220190-B/G/W | 24V | 32.6W
|  | DJ-ABG324284-R | 24V | 42.2W | 外形尺寸:360*300*27, 发光区:324*284
|  | DJ-ABG324284-B/G/W | 24V | 71.0W
|  | DJ-ABG400300-R | 24V | 52.3W | 外形尺寸:440*316*24 ,发光区:400*300
|  | DJ-ABG400300-B/G/W | 24V | 87.4W
|  | DJ-ABG700900-R | 24V | 227.0W | 外形尺寸:916*716*28, 发光区:900*700
|  | DJ-ABG700900-B/G/W | 24V | 378.2W
背光源 BG Series
|  | DJ-BG5050-R | 24V | 2.4W | 发光区:50*50mm
|  | DJ-BG5050-GBW | 24V | 3.6W
|  | DJ-BG7070-R | 24V | 3.8W | 发光区:70*70mm
|  | DJ-BG7070-GBW | 24V | 5.8W
|  | DJ-BG9090-R | 24V | 5.8W | 发光区:90*90mm
|  | DJ-BG9090-GBW | 24V | 9.6W
|  | DJ-BG120120-R | 24V | 8.6W | 发光区:120*120mm
|  | DJ-BG120120-GBW | 24V | 14.4W
|  | DJ-BG150150-R | 24V | 11.5W | 发光区:150*150mm
|  | DJ-BG150150-GBW | 24V | 19.2W
|  | DJ-BG180180-R | 24V | 18.7W | 发光区:180*180mm
|  | DJ-BG180180-GBW | 24V | 28.1W
|  | DJ-BG200200-R | 24V | 20.2W | 发光区:200*200mm
|  | DJ-BG200200-GBW | 24V | 33.6W
|  | DJ-BG230230-R | 24V | 29.0W | 发光区:230*230mm
|  | DJ-BG230230-GBW | 24V | 44.9W
|  | DJ-BG260260-R | 24V | 35.5W | 发光区:260*260mm
|  | DJ-BG260260-GBW | 24V | 53.3W
|  | DJ-BG280280-R | 24V | 37.4W | 发光区:280*280mm
|  | DJ-BG280280-GBW | 24V | 62.4W
|  | DJ-BG320320-R | 24V | 63.6W | 发光区:320*320mm
|  | DJ-BG320320-GBW | 24V | 92.2W
|  | DJ-BG350350-R | 24V | 77.8W | 发光区:350*350mm
|  | DJ-BG350350-GBW | 24V | 116.6W
|  | DJ-BG400400-R | 24V | 86.4W | 发光区:400*400mm
|  | DJ-BG400400-GBW | 24V | 144.0W
|  | DJ-BG11060-R | 24V | 4.3W | 发光区:110*60mm
|  | DJ-BG11060-GBW | 24V | 7.2W
|  | DJ-BG150100-R | 24V | 8.6W | 发光区:150*100mm
|  | DJ-BG150100-GBW | 24V | 14.4W
|  | DJ-BG20060-R | 24V | 7.2W | 发光区:200*60mm
|  | DJ-BG20060-GBW | 24V | 12.0W
|  | DJ-BG300200-R | 24V | 28.8W | 发光区:300*200mm
|  | DJ-BG300200-GBW | 24V | 50.4W
圆顶光源 YD Series
|  | DJ-YD70-R | 24V | 0.7W | 外径:φ70,内径:φ15,厚度:32
|  | DJ-YD70-W/B/G | 24V | 1.2W
|  | DJ-YD120-R | 24V | 4.3W | 外径:φ120, 内径:φ30,厚度:52
|  | DJ-YD120-W/B/G | 24V | 6.5W
|  | DJ-YD154-R | 24V | 4.8W | 外径:φ154.5,内径:φ55,厚度:66
|  | DJ-YD154-W/B/G | 24V | 7.7W
|  | DJ-YD180-R | 24V | 7.2W | 外径:φ180,内径:φ35,厚度:93
|  | DJ-YD180-W/B/G | 24V | 12.0W
|  | DJ-YD230-R | 24V | 13.0W | 外径:φ230,内径:φ35,厚度:111
|  | DJ-YD230-W/B/G | 24V | 21.6W
|  | DJ-YD400-RGB | 24V | 69.1W | 外径:φ400,内径:φ80,厚度:202.5 | 三色圆顶光源
线光源 XS Series
|  | DJ-XS100-R/G/B/W | 24V | 36W | 外形尺寸：100*114.7*53
|  | DJ-XS180-R/G/B/W | 24V | 72W | 外形尺寸：180*114.7*54
|  | DJ-XS220-R/G/B/W | 24V | 90W | 外形尺寸：220*114.7*55
|  | DJ-XS260-R/G/B/W | 24V | 109W | 外形尺寸：260*114.7*56
|  | DJ-XS300-R/G/B/W | 24V | 127W | 外形尺寸：300*114.7*57
|  | DJ-XS340-R/G/B/W | 24V | 145W | 外形尺寸：340*114.7*58
|  | DJ-XS380-R/G/B/W | 24V | 163W | 外形尺寸：380*114.7*59
|  | DJ-XS460-R/G/B/W | 24V | 199W | 外形尺寸：460*114.7*61
|  | DJ-XS500-R/G/B/W | 24V | 217W | 外形尺寸：500*114.7*62
同轴线光源 TZX Series
|  | DJ-TZX100-R/G/B/W | 24V | 36W | 外形尺寸：100*151*59
|  | DJ-TZX180-R/G/B/W | 24V | 72W | 外形尺寸：180*151*59
|  | DJ-TZX260-R/G/B/W | 24V | 109W | 外形尺寸：260*151*59
|  | DJ-TZX300-R/G/B/W | 24V | 127W | 外形尺寸：300*151*59
|  | DJ-TZX380-R/G/B/W | 24V | 163W | 外形尺寸：380*151*59
|  | DJ-TZX460-R/G/B/W | 24V | 199W | 外形尺寸：460*151*59
|  | DJ-TZX500-R/G/B/W | 24V | 217W | 外形尺寸：500*151*59
紫外光源 UV Series
|  | DJ-HX7090-UV | 24V | 3.6W | 外径:φ70,内径:φ36,厚度:20.5, 环数:3
|  | DJ-HX12030-UV | 24V | 7.2W | 外径:φ120,内径:φ80,厚度:23,环数:3
|  | DJ-TZ50-UV | 24V | 3.6W | 外形尺寸:87*60*60, 发光区:50*50
|  | DJ-BG7070-UV | 24V | 5.8W | 发光区:70*70mm
|  | DJ-BG100100-UV | 24V | 11.5W | 发光区:100*100mm
|  | DJ-BG150150-UV | 24V | 19.2W | 发光区:150*150mm
|  | DJ-GLTX6016-UV | 24V | 1.4W | 外形尺寸:72*22*26, 发光区:60*16
|  | DJ-GLTX9016-UV | 24V | 2.2W | 外形尺寸:102*22*26, 发光区:90*16
|  | DJ-GLTX18016-UV | 24V | 4.3W | 外形尺寸:192*22*26, 发光区:180*16
|  | DJ-GLTX7530-UV | 24V | 3.6W | 外形尺寸:87*36*26, 发光区:75*30
|  | DJ-GLTX12530-UV | 24V | 6.0W | 外形尺寸:137*36*26, 发光区:125*30
红外光源 IR Series
|  | DJ-HX7090-IR | 24V | 2.2W | 外径:φ70,内径:φ36,厚度:20.5, 环数:3
|  | DJ-HX12030-IR | 24V | 4.3W | 外径:φ120,内径:φ80,厚度:23,环数:3
|  | DJ-TZ50-IR | 24V | 2.2W | 外形尺寸:87*60*60, 发光区:50*50
|  | DJ-BG5050-IR | 24V | 2.4W | 发光区:50*50mm
|  | DJ-BG8080-IR | 24V | 4.3W | 发光区:80*80mm
|  | DJ-BG100100-IR | 24V | 7.7W | 发光区:100*100mm
|  | DJ-BG150150-IR | 24V | 11.5W | 发光区:150*150mm
|  | DJ-GLTX9016-IR | 24V | 1.4W | 外形尺寸:102*22*26, 发光区:90*16
|  | DJ-GLTX18016-IR | 24V | 2.9W | 外形尺寸:192*22*26, 发光区:180*16
|  | DJ-GLTX7530-IR | 24V | 2.2W | 外形尺寸:87*36*26, 发光区:75*30
|  | DJ-GLTX12530-IR | 24V | 3.6W | 外形尺寸:137*36*26, 发光区:125*30
低角度方形光源 FPQ Series
|  | DJ-FPQ120-R | 24V | 5.8W | 外形尺寸：120*120*42
|  | DJ-FPQ120-B/G/W | 24V | 10.6W
|  | DJ-FPQ150-R | 24V | 8.6W | 外形尺寸：200*116*42
|  | DJ-FPQ150-B/G/W | 24V | 14.4W
方形无影光源 RIH Series
|  | DJ-FXWY11075-R | 24V | 7.2W | 外形尺寸：156*113*44, 中间孔：φ47
|  | DJ-FXWY11075-B/G/W | 24V | 12.5W
|  | DJ-FXWY15075-R | 24V | 8.6W | 外形尺寸：200*116*42
|  | DJ-FXWY15075-B/G/W | 24V | 14.4W
拱形无影光源 GXS Series
|  | DJ-GXS9070-R | 24V | 2.9W | 外形尺寸:102*128*69, 中间孔：φ45
|  | DJ-GXS9070-B/G/W | 24V | 3.9W
|  | DJ-GXS12570-R | 24V | 3.8W | 外形尺寸:137*128*69, 中间孔：φ45
|  | DJ-GXS12570-B/G/W | 24V | 5.8W
|  | DJ-GXS26070-R | 24V | 7.7W | 外形尺寸:272*128*69, 中间孔：φ45
|  | DJ-GXS26070-B/G/W | 24V | 11.5W
同轴平行光源 TZPX Series
|  | DJ-TZPX40-R/B/G/W | 350mA | 1W | 外形尺寸:105.5*46*47, 发光面:40*40
|  | DJ-TZPX50-R/B/G/W | 700mA | 3W | 外形尺寸:121.5*60*60, 发光面:50*50
高亮点光源 GLDG Series
|  | DJ-GLDG081-R/B/G/W | 350mA | 1W | 外形尺寸：50*27，出光口：6
|  | DJ-GLDG083-R/B/G/W | 700mA | 3W | 外形尺寸：62*27，出光口：6
|  | DJ-GLDG085-R/B/G/W | 1500mA | 5W | 外形尺寸：69.5*30，出光口：6
环形无影光源 HXWY Series
|  | DJ-HXWY100-R | 24V | 4.8W | 外径:φ114,内径:φ66,厚度:25.5
|  | DJ-HXWY100-W/B/G | 24V | 8.2W
|  | DJ-HXWY180-R | 24V | 6.7W | 外径:φ196,内径:φ146,厚度:25.5
|  | DJ-HXWY180-W/B/G | 24V | 10.1W
|  | DJ-HXWY240-R | 24V | 14.4W | 外径:φ240,内径:φ158.5,厚度:38
|  | DJ-HXWY240-W/B/G | 24V | 24.0W
|  | DJ-HXWY300-R | 24V | 10.3W | 外径:φ300,内径:φ252,厚度:16
|  | DJ-HXWY300-W/B/G | 24V | 17.0W
新版回形背光源 2HXBG Series
|  | DJ-2HXBG200100-R | 24V | 9.8W | 外形尺寸:236*114*21, 发光区:200*100
|  | DJ-2HXBG200100-B/G/W | 24V | 16.3W
|  | DJ-2HXBG200200-R | 24V | 23.0W | 外形尺寸:236*214*21, 发光区:200*200
|  | DJ-2HXBG200200-B/G/W | 24V | 34.6W
|  | DJ-2HXBG236186-R | 24V | 25.0W | 外形尺寸:250*200*21, 发光区:236*186
|  | DJ-2HXBG236186-B/G/W | 24V | 37.4W
新版环形背光源 2HXKBG Series
|  | DJ-2BGR250210-R | 24V | 27.4W | 外形尺寸:286*224*21, 发光区:250*210,内径:φ60
|  | DJ-2BGR250210-B/G/W | 24V | 45.6W
|  | DJ-2BGR300200-R | 24V | 39.4W | 外形尺寸:314*214*21, 发光区:300*200,内径:φ45
|  | DJ-2BGR300200-B/G/W | 24V | 59.0W
|  | DJ-2BGR600450-R | 24V | 135.8W | 外形尺寸:636*464*21, 发光区:600*450,内径:φ80
|  | DJ-2BGR600450-B/G/W | 24V | 226.6W
平行背光源 2PXBG Series
|  | DJ-2PXBG5050-R | 24V | 2.4W | 发光区:50*50mm
|  | DJ-2PXBG5050-GBW | 24V | 3.6W
|  | DJ-2PXBG7070-R | 24V | 3.8W | 发光区:70*70mm
|  | DJ-2PXBG7070-GBW | 24V | 5.8W
|  | DJ-2PXBG9090-R | 24V | 5.8W | 发光区:90*90mm
|  | DJ-2PXBG9090-GBW | 24V | 9.6W
|  | DJ-2PXBG120120-R | 24V | 8.6W | 发光区:120*120mm
|  | DJ-2PXBG120120-GBW | 24V | 14.4W
|  | DJ-2PXBG150150-R | 24V | 11.5W | 发光区:150*150mm
|  | DJ-2PXBG150150-GBW | 24V | 19.2W
|  | DJ-2PXBG150100-R | 24V | 8.6W | 发光区:150*100mm
|  | DJ-2PXBG150100-GBW | 24V | 14.4W
|  | DJ-2PXBG15756-R | 24V | 5.8W | 发光区:157*56mm
|  | DJ-2PXBG15756-GBW | 24V | 8.6W
频闪控制器 STU Series
|  | DJK-STU4860-2 | 24V | 30Wx2 | 两通道, 外形尺寸：160*72.5*85 | 按键调节，脉宽可调
迷你控制盒 APC Series
|  | DJK-MI24-2F | 26V | 30Wx2 | 两通道, 外形尺寸：118*96.8*37
模拟控制器 IM Series
小功率模拟控制器 |  | DJK-IM2424-1 | 24V | 24W×1 | 单通道, 外形尺寸：182*72.5*85 | 具备外触发功能正负触发可选
|  | DJK-IM2424-2 | 24V | 12W×2 | 两通道, 外形尺寸：182*72.5*85
|  | DJK-IM2424-4 | 24V | 6W×4 | 四通道, 外形尺寸：182*72.5*85
中功率模拟控制器 |  | DJK-IM2460-1 | 24V | 60W×1 | 单通道, 外形尺寸：182*72.5*85
|  | DJK-IM2460-2 | 24V | 30W×2 | 两通道, 外形尺寸：182*72.5*85
|  | DJK-IM24120-1 | 24V | 120W×1 | 单通道, 外形尺寸：268*76*111
大功率模拟控制器 |  | DJK-IM24400-1 | 24V | 400W×1 | 单通道, 外形尺寸：263*140*115.5 | 不带外触发功能
迷你型模拟控制器 |  | DJK-IM2424-1M | 24V | 12W×1 | 单通道, 外形尺寸：149*63*70
|  | DJK-IM2424-2M | 24V | 6W×2 | 两通道, 外形尺寸：149*63*70
恒流控制器 HL Series
|  | DJK-HL350-2M | 0.35A×2 | 1W×2 | 两通道, 外形尺寸：149*63*70
|  | DJK-HL700-1M | 0.7A×1 | 2W×1 | 单通道, 外形尺寸：149*63*70
|  | DJK-HL700-2M | 0.7A×2 | 2W×2 | 两通道, 外形尺寸：149*63*70
|  | DJK-HL350-2 | 0.35A×2 | 1W×2 | 两通道, 外形尺寸：160*72.5*85
|  | DJK-HL700-1 | 0.7A×1 | 2W×1 | 单通道, 外形尺寸：160*72.5*85
|  | DJK-HL700-2 | 0.7A×2 | 2W×2 | 两通道, 外形尺寸：160*72.5*85
大功率恒流控制器 |  | DJK-HL1500-1 | 1.5A×1 | 5W×1 | 单通道, 外形尺寸：160*72.5*85
|  | DJK-HL1500-2 | 1.5A×2 | 5W×2 | 两通道, Size：160*72.5*85
数字控制器 DI Series
|  | DJK-DI2460-2S | 24V | 15W×4 | 两通道, Size：149*130*96.5 | 具备通讯、触发功能
|  | DJK-DI2460-4S | 24V | 15W×8 | 四通道, Size：149*130*96.5
|  | DJK-DI24120-8 | 24V | 30W×2 | 八通道, Size：200*130*137
|  | DJK-DI2424-2S | 24V | 12W×2 | 两通道, Size：160*85*72.5